## Hoja 1
DDS020 | m³ | Demolición de fundación de mampostería.
Demolición de fundación de mampostería de ladrillo cerámico macizo, de hasta 1,5 m de profundidad máxima, con martillo neumático y carga manual sobre camión o contenedor.
Código |  |  | Unidad | Descripción | Cantidad | Costo unitario | Costo parcial
1 |  |  |  | Equipo
mq05mai030 |  |  | h | Martillo neumático. | 1.6 | 3214.05 | 5142.48
mq05pdm110 |  |  | h | Compresor portátil diesel media presión 10 m³/min. | 0.8 | 5451.29 | 4361.03
[5 empty] | Subtotal equipo: |  | 9503.51
2 |  |  |  | Mano de obra
mo113 |  |  | h | Ayudante de albañil. | 1.727 | 24452.1 | 42228.78
mo112 |  |  | h | Ayudante general de construcción. | 3.022 | 24858 | 75120.88
[5 empty] | Subtotal mano de obra: |  | 117349.66
3 |  |  |  | Herramientas
|  |  | % | Herramientas | 2 | 126853.17 | 2537.06
[5 empty] | Costos directos (1+2+3): |  | 129390.23