## Hoja 1
DEA020 | m² |  | Demolición de losa metálica.
Demolición de losa de viguetas metálicas y entrevigado de tablero cerámico machihembrado con capa de compresión, realizada con martillo neumático y equipo de oxicorte, previo levantado del piso y contrapiso, y carga manual sobre camión o contenedor. El precio no incluye el levantado del pavimento.
Código |  | Unidad |  | Descripción | Cantidad | Costo unitario | Costo parcial
1 |  |  |  | Equipo
mq05mai030 |  | h |  | Martillo neumático. | 0.15 | 3214.05 | 482.11
mq05pdm110 |  | h |  | Compresor portátil diesel media presión 10 m³/min. | 0.075 | 5451.29 | 408.85
mq08sol010 |  | h |  | Equipo de oxicorte, con acetileno como combustible y oxígeno como comburente. | 0.35 | 5805.78 | 2032.02
[5 empty] | Subtotal equipo: |  | 2922.98
2 |  |  |  | Mano de obra
mo019 |  | h |  | Oficial soldador. | 0.378 | 34408.3 | 13006.3
mo112 |  | h |  | Ayudante general de construcción. | 0.162 | 24858 | 4026.99
mo113 |  | h |  | Ayudante de albañil. | 0.971 | 24452.1 | 23743
[5 empty] | Subtotal mano de obra: |  | 40776.4
3 |  |  |  | Herramientas
|  | % |  | Herramientas | 2 | 43699.3 | 873.99
[5 empty] | Costos directos (1+2+3): |  | 44573.3