## Hoja 1
DEF050 | m² | Demolición de cáscara de mampostería.
Demolición de cáscara de mampostería de ladrillo cerámico hueco de 1/2 pie de espesor, con martillo neumático, y carga manual sobre camión o contenedor.
Código |  |  | Unidad | Descripción | Cantidad | Costo unitario | Costo parcial
1 |  |  |  | Equipo
mq05mai030 |  |  | h | Martillo neumático. | 0.2 | 3214.05 | 642.81
mq05pdm110 |  |  | h | Compresor portátil diesel media presión 10 m³/min. | 0.1 | 5451.29 | 545.13
[5 empty] | Subtotal equipo: |  | 1187.94
2 |  |  |  | Mano de obra
mo112 |  |  | h | Ayudante general de construcción. | 0.216 | 24858 | 5369.32
mo113 |  |  | h | Ayudante de albañil. | 0.108 | 24452.1 | 2640.83
[5 empty] | Subtotal mano de obra: |  | 8010.15
3 |  |  |  | Herramientas
|  |  | % | Herramientas | 2 | 9198.09 | 183.96
[5 empty] | Costos directos (1+2+3): |  | 9382.05