## Hoja 1
DET010 | m³ | Demolición de muro de tapia.
Demolición de muro de tapia, con martillo neumático y carga mecánica sobre camión o contenedor.
Código |  |  | Unidad | Descripción | Cantidad | Costo unitario | Costo parcial
1 |  |  |  | Equipo
mq05mai030 |  |  | h | Martillo neumático. | 1.594 | 3214.05 | 5123.2
mq05pdm110 |  |  | h | Compresor portátil diesel media presión 10 m³/min. | 0.797 | 5451.29 | 4344.68
mq01ret010 |  |  | h | Miniretrocargadora sobre neumáticos de 15 kW. | 0.14 | 32258.7 | 4516.22
[5 empty] | Subtotal equipo: |  | 13984.1
2 |  |  |  | Mano de obra
mo112 |  |  | h | Ayudante general de construcción. | 1.721 | 24858 | 42780.6
mo113 |  |  | h | Ayudante de albañil. | 0.645 | 24452.1 | 15771.6
[5 empty] | Subtotal mano de obra: |  | 58552.2
3 |  |  |  | Herramientas
|  |  | % | Herramientas | 2 | 72536.3 | 1450.73
[5 empty] | Costos directos (1+2+3): |  | 73987