## Hoja 1
DFV050 | m² |  | Desmontaje de vidrio laminar de seguridad.
Desmontaje de vidrio laminar de seguridad de 3+3 mm de espesor, fijado sobre carpintería, con medios manuales, y carga manual del material desmontado sobre camión o contenedor.
Descompuesto |  | Ud |  | Descomposición | Rend. | Precio unitario | Precio análisis
mo054 |  | h |  | Oficial colocador de vidrios. | 0.371 | 66.73 | 24.76
mo108 |  | h |  | Medio oficial colocador de vidrios. | 0.371 | 46.82 | 17.37
|  | % |  | Medios auxiliares | 2 | 42.13 | 0.84
|  | % |  | Costos indirectos | 3 | 42.97 | 1.29
[6 empty] | Total: | 44.26