## Hoja 1
DFV050 | m² |  | Desmontaje de vidrio laminar de seguridad.
Desmontaje de vidrio laminar de seguridad de 8+8 mm de espesor, fijado sobre carpintería, con medios manuales, y carga manual del material desmontado sobre camión o contenedor.
Descompuesto |  | Ud |  | Descomposición | Rend. | Precio unitario | Precio análisis
mo054 |  | h |  | Oficial colocador de vidrios. | 0.498 | 66.73 | 33.23
mo108 |  | h |  | Medio oficial colocador de vidrios. | 0.498 | 46.82 | 23.32
|  | % |  | Medios auxiliares | 2 | 56.55 | 1.13
|  | % |  | Costos indirectos | 3 | 57.68 | 1.73
[6 empty] | Total: | 59.41