## Hoja 1
DIB010 | m² | Demolición de bancada de hormigón.
Demolición de bancada de hormigón masivo, de 10 cm de espesor, con martillo neumático, sin deteriorar los elementos constructivos contiguos, y carga manual sobre camión o contenedor.
Código |  |  | Unidad | Descripción | Cantidad | Costo unitario | Costo parcial
1 |  |  |  | Equipo
mq05mai030 |  |  | h | Martillo neumático. | 0.202 | 3214.05 | 649.24
mq05pdm010a |  |  | h | Compresor portátil eléctrico 2 m³/min de caudal. | 0.101 | 3001.36 | 303.14
[5 empty] | Subtotal equipo: |  | 952.38
2 |  |  |  | Mano de obra
mo112 |  |  | h | Ayudante general de construcción. | 0.114 | 24858 | 2833.81
mo113 |  |  | h | Ayudante de albañil. | 0.214 | 24452.1 | 5232.76
[5 empty] | Subtotal mano de obra: |  | 8066.57
3 |  |  |  | Herramientas
|  |  | % | Herramientas | 2 | 9018.95 | 180.38
[5 empty] | Costos directos (1+2+3): |  | 9199.33