## Hoja 1
DIB020 | Ud | Desmontaje de tanque de combustible líquido o de gas.
Desmontaje de depósito de superficie, de acero, para combustible líquido o de gas, de 12000 litros de capacidad máxima, con medios manuales y mecánicos, y carga mecánica sobre camión o contenedor. El precio incluye el desmontaje de los accesorios y de los elementos de fijación.
Código |  |  | Unidad | Descripción | Cantidad | Costo unitario | Costo parcial
1 |  |  |  | Equipo
mq04cag010c |  |  | h | Camión con grúa de hasta 12 t. | 2 | 46123.3 | 92246.6
[5 empty] | Subtotal equipo: |  | 92246.6
2 |  |  |  | Mano de obra
mo011 |  |  | h | Oficial montador. | 2.159 | 34893.3 | 75334.63
mo080 |  |  | h | Medio oficial montador. | 2.159 | 25378.9 | 54793.05
[5 empty] | Subtotal mano de obra: |  | 130127.68
3 |  |  |  | Herramientas
|  |  | % | Herramientas | 2 | 222374.28 | 4447.49
[5 empty] | Costos directos (1+2+3): |  | 226821.77