## Hoja 1
DPT011 | m² | Apertura de hueco en tabique interior de mampostería vista.
Apertura de hueco para posterior colocación de la carpintería, en tabique interior de mampostería vista, formada por ladrillo perforado de 11/12 cm de espesor, con martillo neumático, sin afectar a la estabilidad de la tabique o de los elementos constructivos contiguos, y carga manual sobre camión o contenedor. El precio incluye el corte previo del contorno del hueco, pero no incluye el montaje y desmontaje del apeo del hueco ni la colocación de dinteles.
Código |  |  | Unidad | Descripción | Cantidad | Costo unitario | Costo parcial
1 |  |  |  | Equipo
mq05mai030 |  |  | h | Martillo neumático. | 0.099 | 91.72 | 9.08
mq05pdm110 |  |  | h | Compresor portátil diesel media presión 10 m³/min. | 0.099 | 155.56 | 15.4
[5 empty] | Subtotal equipo: |  | 24.48
2 |  |  |  | Mano de obra
mo112 |  |  | h | Ayudante general de construcción. | 0.107 | 324.77 | 34.75
mo113 |  |  | h | Ayudante de albañil. | 0.132 | 319.35 | 42.15
[5 empty] | Subtotal mano de obra: |  | 76.9
3 |  |  |  | Herramientas
|  |  | % | Herramientas | 2 | 101.38 | 2.03
[5 empty] | Costos directos (1+2+3): |  | 103.41