## Hoja 1
DPT011 | m² | Apertura de hueco en tabique interior de mampostería vista.
Apertura de hueco de paso, de carácter provisional, en tabique interior de mampostería vista, formada por ladrillo perforado de 11/12 cm de espesor, con medios manuales, sin afectar a la estabilidad de la tabique o de los elementos constructivos contiguos, dejando adarajas para facilitar posteriormente la traba con la nueva mampostería, y carga manual sobre camión o contenedor. El precio incluye el desmontaje previo de los marcos y de las hojas de la carpintería, de los accesorios y de los materiales eléctricos existentes, para su posterior reposición, pero no incluye el montaje y desmontaje del apeo del hueco ni la colocación de dinteles.
Código |  |  | Unidad | Descripción | Cantidad | Costo unitario | Costo parcial
1 |  |  |  | Mano de obra
mo113 |  |  | h | Ayudante de albañil. | 0.66 | 319.35 | 210.77
[5 empty] | Subtotal mano de obra: |  | 210.77
2 |  |  |  | Herramientas
|  |  | % | Herramientas | 2 | 210.77 | 4.22
[5 empty] | Costos directos (1+2): |  | 214.99