## Hoja 1
DPT021 | m² | Apertura de hueco en tabique interior de mampostería revestida.
Apertura de hueco para posterior colocación de la carpintería, en tabique interior de mampostería revestida, formada por ladrillo hueco sencillo de 4/5 cm de espesor, con medios manuales, sin afectar a la estabilidad de la tabique o de los elementos constructivos contiguos, y carga manual sobre camión o contenedor. El precio incluye el corte previo del contorno del hueco, pero no incluye el montaje y desmontaje del apeo del hueco ni la colocación de dinteles.
Código |  |  | Unidad | Descripción | Cantidad | Costo unitario | Costo parcial
1 |  |  |  | Mano de obra
mo113 |  |  | h | Ayudante de albañil. | 0.262 | 24452.1 | 6406.46
[5 empty] | Subtotal mano de obra: |  | 6406.46
2 |  |  |  | Herramientas
|  |  | % | Herramientas | 2 | 6406.46 | 128.13
[5 empty] | Costos directos (1+2): |  | 6534.59