## Hoja 1
DQA020 | m² | Demolición completa de techo plano transitable, ventilado.
Demolición completa de techo plano transitable, ventilado, con piso cerámico; con martillo neumático, sin afectar a la estabilidad de los elementos constructivos contiguos, y carga manual sobre camión o contenedor. El precio incluye la demolición de todas las capas que componen el techo, incluyendo la capa de formación de pendientes y la demolición de los sumideros.
Código |  |  | Unidad | Descripción | Cantidad | Costo unitario | Costo parcial
1 |  |  |  | Mano de obra
mo112 |  |  | h | Ayudante general de construcción. | 0.108 | 24858 | 2684.66
mo113 |  |  | h | Ayudante de albañil. | 1.306 | 24452.1 | 31934.44
[5 empty] | Subtotal mano de obra: |  | 34619.1
2 |  |  |  | Herramientas
|  |  | % | Herramientas | 2 | 34619.1 | 692.38
[5 empty] | Costos directos (1+2): |  | 35311.48