## Hoja 1
DRF011 | m² | Eliminación de revoque en paramento interior.
Eliminación de revoque de cemento, aplicado sobre paramento vertical interior de hasta 3 m de altura, con medios manuales, sin deteriorar la superficie soporte, que quedará al descubierto y preparada para su posterior revestimiento, y carga manual sobre camión o contenedor.
Código |  |  | Unidad | Descripción | Cantidad | Costo unitario | Costo parcial
1 |  |  |  | Mano de obra
mo113 |  |  | h | Ayudante de albañil. | 0.54 | 24452.1 | 13204.2
[5 empty] | Subtotal mano de obra: |  | 13204.2
2 |  |  |  | Herramientas
|  |  | % | Herramientas | 2 | 13204.2 | 264.08
[5 empty] | Costos directos (1+2): |  | 13468.2