## Hoja 1
DRF031 | m² | Eliminación de revoque o estucado en paramento interior.
Eliminación de revoque o estucado de cal y de su revoque base, aplicado sobre paramento vertical interior de hasta 3 m de altura, con medios manuales, sin deteriorar la superficie soporte, que quedará al descubierto y preparada para su posterior revestimiento, y carga manual sobre camión o contenedor.
Código |  |  | Unidad | Descripción | Cantidad | Costo unitario | Costo parcial
1 |  |  |  | Mano de obra
mo113 |  |  | h | Ayudante de albañil. | 0.594 | 24452.1 | 14524.55
[5 empty] | Subtotal mano de obra: |  | 14524.55
2 |  |  |  | Herramientas
|  |  | % | Herramientas | 2 | 14524.55 | 290.49
[5 empty] | Costos directos (1+2): |  | 14815.04