## Hoja 1
DRS070 | m² | Demolición de piso continuo de hormigón.
Demolición de piso continuo de hormigón masivo de 10 cm de espesor, con martillo neumático, sin deteriorar los elementos constructivos contiguos, y carga manual sobre camión o contenedor. El precio no incluye la demolición de la base soporte.
Código |  |  | Unidad | Descripción | Cantidad | Costo unitario | Costo parcial
1 |  |  |  | Equipo
mq05mai030 |  |  | h | Martillo neumático. | 0.269 | 3214.05 | 864.58
mq05pdm010a |  |  | h | Compresor portátil eléctrico 2 m³/min de caudal. | 0.134 | 3001.36 | 402.18
[5 empty] | Subtotal equipo: |  | 1266.76
2 |  |  |  | Mano de obra
mo112 |  |  | h | Ayudante general de construcción. | 0.152 | 24858 | 3778.41
mo113 |  |  | h | Ayudante de albañil. | 0.286 | 24452.1 | 6993.31
[5 empty] | Subtotal mano de obra: |  | 10771.7
3 |  |  |  | Herramientas
|  |  | % | Herramientas | 2 | 12038.5 | 240.77
[5 empty] | Costos directos (1+2+3): |  | 12279.3