## Hoja 1
DRT010 | m² | Demolición de cielo raso de cañizo.
Demolición de cielo raso de cañizo revoque fino con yeso, situado a una altura menor de 4 m, con medios manuales, sin deteriorar los elementos constructivos contiguos, y carga manual sobre camión o contenedor.
Código |  |  | Unidad | Descripción | Cantidad | Costo unitario | Costo parcial
1 |  |  |  | Mano de obra
mo113 |  |  | h | Ayudante de albañil. | 0.297 | 24452.1 | 7262.29
[5 empty] | Subtotal mano de obra: |  | 7262.29
2 |  |  |  | Herramientas
|  |  | % | Herramientas | 2 | 7262.29 | 145.25
[5 empty] | Costos directos (1+2): |  | 7407.54