## Hoja 1
EAC020 |  |  | m | Cargadero de perfil laminado compuesto.
Cargadero de perfil de acero A 572 Grado 42, laminado en caliente, formado por pieza compuesta y pletinas metálicas, con un peso de 10 kg/m, con capa de imprimación anticorrosiva, en arranque de mampostería de ladrillo de plantas bajas, fachadas o petos.
Descompuesto | Ud | Descomposición |  |  | Rend. | Precio unitario | Precio partida
mt07ala000i | kg | Acero laminado A 572 Grado 42, en perfiles laminados en caliente, según ASTM A 572, piezas compuestas, para aplicaciones estructurales. |  |  | 10 | 5.93 | 59.3
mt27pfi010 | l | Imprimación de secado rápido, formulada con resinas alquídicas modificadas y fosfato de zinc. |  |  | 0.1 | 30.97 | 3.1
mq08sol020 | h | Equipo y elementos auxiliares para soldadura eléctrica. |  |  | 0.141 | 20.12 | 2.84
mo046 | h | Oficial de estructura metálica. |  |  | 0.15 | 64.87 | 9.73
mo092 | h | Medio oficial de estructura metálica. |  |  | 0.086 | 45.53 | 3.92
| % | Medios auxiliares |  |  | 2 | 78.89 | 1.58
| % | Costos indirectos |  |  | 3 | 80.47 | 2.41
Coste de mantenimiento decenal: $ 5,80 en los primeros 10 años. | [5 empty] | Total: | 82.88