## Hoja 1
EAS005 | Ud |  | Placa de anclaje de acero, con pernos soldados.
Placa de anclaje de acero A 36 en perfil plano, con taladro central biselado, de 250x250 mm y espesor 12 mm, con 4 pernos soldados, de acero nervurado ADN 420 de 12 mm de diámetro y 50 cm de longitud total. El precio incluye los cortes, los despuntes, la preparación de bordes, las pletinas, las piezas especiales y los elementos auxiliares de montaje.
Código |  | Unidad |  | Descripción | Cantidad | Costo unitario | Costo parcial
1 |  |  |  | Materiales
mt07ala001e |  | kg |  | Pletina de acero laminado A 36, según ASTM A 36, para aplicaciones estructurales. Trabajada y montada en taller, para colocar con uniones soldadas en obra. | 5.888 | 44.49 | 261.96
mt07aco090b |  | kg |  | Acero en barras nervuradas, ADN 420, de varios diámetros, según IRAM-IAS U 500-528. | 1.775 | 45.28 | 80.37
[5 empty] | Subtotal materiales: |  | 342.33
2 |  |  |  | Equipo
mq08sol020 |  | h |  | Equipo y elementos auxiliares para soldadura eléctrica. | 0.015 | 2408.28 | 36.12
[5 empty] | Subtotal equipo: |  | 36.12
3 |  |  |  | Mano de obra
mo047 |  | h |  | Oficial montador de estructura metálica. | 0.321 | 35334.3 | 11342.3
mo094 |  | h |  | Medio oficial montador de estructura metálica. | 0.321 | 26396.9 | 8473.39
[5 empty] | Subtotal mano de obra: |  | 19815.7
4 |  |  |  | Herramientas
|  | % |  | Herramientas | 2 | 20194.1 | 403.88
Coste de mantenimiento decenal: $ 617,94 en los primeros 10 años. |  |  |  |  | Costos directos (1+2+3+4): |  | 20598