## Hoja 1
EAT030 | kg |  | Acero en correas metálicas.
Acero A 36, en correas metálicas formadas por piezas simples de perfiles laminados en caliente, acabado con imprimación antioxidante, fijadas a las cerchas con uniones soldadas en obra. El precio incluye las soldaduras, los cortes, los despuntes, las piezas especiales, los casquillos y los elementos auxiliares de montaje, pero no incluye la chapa o panel que actuará como techo.
Código |  | Unidad |  | Descripción | Cantidad | Costo unitario | Costo parcial
1 |  |  |  | Materiales
mt07ala003a |  | kg |  | Acero laminado A 36, para correa formada por pieza simple, de perfiles laminados en caliente, según ASTM A 36, acabado con imprimación antioxidante, trabajado en taller, para colocar en obra mediante soldadura. | 1 | 26.36 | 26.36
[5 empty] | Subtotal materiales: |  | 26.36
2 |  |  |  | Equipo
mq08sol010 |  | h |  | Equipo de oxicorte, con acetileno como combustible y oxígeno como comburente. | 0.035 | 5805.78 | 203.2
[5 empty] | Subtotal equipo: |  | 203.2
3 |  |  |  | Mano de obra
mo047 |  | h |  | Oficial montador de estructura metálica. | 0.038 | 35334.3 | 1342.7
mo094 |  | h |  | Medio oficial montador de estructura metálica. | 0.022 | 26396.9 | 580.73
[5 empty] | Subtotal mano de obra: |  | 1923.43
4 |  |  |  | Herramientas
|  | % |  | Herramientas | 2 | 2152.99 | 43.06
Coste de mantenimiento decenal: $ 109,80 en los primeros 10 años. |  |  |  |  | Costos directos (1+2+3+4): |  | 2196.05