## Hoja 1
ECM010 | m³ |  | Muro de mampostería.
Muro portante de mampostería ordinaria a una cara vista, con mampuestos irregulares en basto, de piedra arenisca, con sus caras sin labrar, colocados en seco, en muros de espesor variable, hasta 50 cm.
Código |  | Unidad |  | Descripción | Cantidad | Costo unitario | Costo parcial
1 |  |  |  | Materiales
mt06maa010a |  | m³ |  | Piedra arenisca ordinaria para mampostería, formada por mampuestos de varias dimensiones sin labra previa alguna, arreglados solamente con martillo. | 1.3 | 701.36 | 911.77
[5 empty] | Subtotal materiales: |  | 911.77
2 |  |  |  | Mano de obra
mo022 |  | h |  | Oficial frentista colocador de piedra natural. | 3.778 | 33952.7 | 128273
mo060 |  | h |  | Medio oficial frentista colocador de piedra natural. | 3.778 | 25378.9 | 95881.6
[5 empty] | Subtotal mano de obra: |  | 224155
3 |  |  |  | Herramientas
|  | % |  | Herramientas | 2 | 225067 | 4501.33
Coste de mantenimiento decenal: $ 16.069,75 en los primeros 10 años. |  |  |  |  | Costos directos (1+2+3): |  | 229568