## Hoja 1
ECS050 | m | Cornisa.
Cornisa de granito Gris Mondariz de 25 cm de ancho y 25 cm de altura, con superficie abujardada en las caras vistas y forma de pecho de paloma, recibida con mortero de cemento confeccionado en obra, con 250 kg/m³ de cemento, color gris, dosificación 1:6, suministrado en sacos, y rejuntado entre piezas y de las uniones con los muros con mortero de juntas cementoso mejorado, tipo CG2 W A, con absorción de agua reducida y resistencia elevada a la abrasión, color Blanco.
Código |  |  | Unidad | Descripción | Cantidad | Costo unitario | Costo parcial
1 |  |  |  | Materiales
mt06crl010a |  |  | m | Cornisa de granito Gris Mondariz, labrada, 25x25 cm. | 1 | 1902.73 | 1902.73
mt08aaa010a |  |  | m³ | Agua. | 0.004 | 19.03 | 0.08
mt01arg005a |  |  | t | Arena de cantera, para mortero preparado en obra. | 0.026 | 221.35 | 5.76
mt08cem000g |  |  | kg | Cemento gris en sacos. | 4.032 | 3.65 | 14.72
mt09mcw050ba |  |  | kg | Mortero de juntas cementoso mejorado, tipo CG2 W A, con absorción de agua reducida y resistencia elevada a la abrasión, color Blanco, compuesto de cemento blanco, cemento gris, agregados calcáreos, resinas sintéticas, aditivos orgánicos e inorgánicos específicos y pigmentos minerales, con muy bajo contenido de sustancias orgánicas volátiles (VOC), extrafino e impermeable al agua, para rejuntado de todo tipo de piezas cerámicas y piedras naturales, para juntas de hasta 3 mm. | 0.16 | 16.13 | 2.58
[5 empty] | Subtotal materiales: |  | 1925.87
2 |  |  |  | Equipo
mq06hor010 |  |  | h | Hormigonera eléctrica con una capacidad de amasado de 160 l. | 0.011 | 886.15 | 9.75
[5 empty] | Subtotal equipo: |  | 9.75
3 |  |  |  | Mano de obra
mo022 |  |  | h | Oficial frentista colocador de piedra natural. | 0.971 | 11912.7 | 11567.2
mo060 |  |  | h | Medio oficial frentista colocador de piedra natural. | 1.144 | 8905.02 | 10187.3
[5 empty] | Subtotal mano de obra: |  | 21754.5
4 |  |  |  | Herramientas
|  |  | % | Herramientas | 2 | 23690.2 | 473.8
Coste de mantenimiento decenal: $ 2.174,76 en los primeros 10 años. |  |  |  |  | Costos directos (1+2+3+4): |  | 24164