## Hoja 1
EFA020 |  |  | m³ | Sobrecimiento de hormigón ciclópeo para muro de mampostería.
Sobrecimiento de hormigón ciclópeo sobre zapata corrida, realizada con hormigón H-21, condición de exposición no agresiva, tamaño máximo del agregado 53,0 mm, ámbito de consistencia A-3, elaborado y colado desde camión, (60% de volumen) y piedra bola entre 80 y 150 mm de diámetro (40% de volumen), para el apoyo de muro de mampostería.
Descompuesto | Ud | Descomposición |  |  | Rend. | Precio unitario | Precio análisis
mt10hmf081aob | m³ | Hormigón masivo H-21, condición de exposición no agresiva, tamaño máximo del agregado 53 mm, ámbito de consistencia A-3, elaborado, según CIRSOC 201 1982. |  |  | 0.66 | 696.24 | 459.52
mt01are040 | m³ | Piedra bola de 15 a 30 cm de diámetro. |  |  | 0.4 | 119.63 | 47.85
mo041 | h | Oficial armador en hormigón armado. |  |  | 0.33 | 64.87 | 21.41
mo087 | h | Medio oficial armador en hormigón armado. |  |  | 0.33 | 45.53 | 15.02
mo111 | h | Ayudante albañil. |  |  | 0.943 | 41.65 | 39.28
| % | Medios auxiliares |  |  | 2 | 583.08 | 11.66
| % | Costos indirectos |  |  | 3 | 594.74 | 17.84
Coste de mantenimiento decenal: $ 12,25 en los primeros 10 años. | [5 empty] | Total: | 612.58