## Hoja 1
EFE020 | m² |  | Cáscara de mampostería de ladrillo cerámico.
Cáscara estructural de cañón, de directriz recta, realizada con mampostería de 1/2 pie de ladrillo cerámico visto perforado hidrofugado, color Salmón, acabado liso, 24x11,5x5 cm, junta rehundida, asentado con mortero de cemento confeccionado en obra, con 250 kg/m³ de cemento, color gris, dosificación 1:6, suministrado en sacos; montaje y desmontaje de cimbras y apeos.
Código |  | Unidad |  | Descripción | Cantidad | Costo unitario | Costo parcial
1 |  |  |  | Materiales
mt05plt010bb |  | Ud |  | Ladrillo cerámico visto perforado hidrofugado, color Salmón, acabado liso, 24x11,5x5 cm, densidad 1700 kg/m³. | 68.667 | 3.92 | 269.17
mt08aaa010a |  | m³ |  | Agua. | 0.005 | 25.22 | 0.13
mt01arg005a |  | t |  | Arena de cantera, para mortero preparado en obra. | 0.04 | 283.7 | 11.35
mt08cem000g |  | kg |  | Cemento gris en sacos. | 6.144 | 4.84 | 29.74
mt08cim040c |  | m² |  | Cimbra de madera de pino, dimensionada para soportar una carga máxima de trabajo de 400 kg/m², para formación de cáscara estructural de cañón. | 1 | 1407.14 | 1407.14
[5 empty] | Subtotal materiales: |  | 1717.53
2 |  |  |  | Equipo
mq06hor010 |  | h |  | Hormigonera eléctrica con una capacidad de amasado de 160 l. | 0.017 | 2426.58 | 41.25
[5 empty] | Subtotal equipo: |  | 41.25
3 |  |  |  | Mano de obra
mo021 |  | h |  | Oficial albañil especializado en trabajos de mampostería. | 1.166 | 33952.7 | 39588.8
mo078 |  | h |  | Medio oficial albañil especializado en trabajos de mampostería. | 1.143 | 25378.9 | 29008.1
mo114 |  | h |  | Ayudante de albañil especializado en trabajos de mampostería. | 0.978 | 24452.1 | 23914.2
mo017 |  | h |  | Oficial carpintero. | 0.286 | 34452.4 | 9853.38
mo058 |  | h |  | Medio oficial carpintero. | 0.286 | 25540.9 | 7304.69
[5 empty] | Subtotal mano de obra: |  | 109669
4 |  |  |  | Herramientas
|  | % |  | Herramientas | 2 | 111428 | 2228.56
Coste de mantenimiento decenal: $ 2.273,13 en los primeros 10 años. |  |  |  |  | Costos directos (1+2+3+4): |  | 113657