## Hoja 1
EFM010 | m³ |  | Muro de mampostería, de ladrillo cerámico.
Muro de 1 pie de espesor de mampostería de ladrillo cerámico visto macizo de elaboración mecánica, color rojo, 24x11,5x5 cm, con juntas horizontales y verticales de 20 mm de espesor, junta rehundida, recibida con mortero de cemento confeccionado en obra, con 250 kg/m³ de cemento, color gris, dosificación 1:6, suministrado en sacos.
Código |  | Unidad |  | Descripción | Cantidad | Costo unitario | Costo parcial
1 |  |  |  | Materiales
mt05mmq010a |  | Ud |  | Ladrillo cerámico visto macizo de elaboración mecánica, color rojo, 24x11,5x5 cm, densidad 1300 kg/m³. | 481.25 | 9.16 | 4408.25
mt08aaa010a |  | m³ |  | Agua. | 0.065 | 25.22 | 1.64
mt01arg005a |  | t |  | Arena de cantera, para mortero preparado en obra. | 0.529 | 283.7 | 150.08
mt08cem000g |  | kg |  | Cemento gris en sacos. | 81.9 | 4.84 | 396.4
[5 empty] | Subtotal materiales: |  | 4956.37
2 |  |  |  | Equipo
mq06hor010 |  | h |  | Hormigonera eléctrica con una capacidad de amasado de 160 l. | 0.228 | 2426.58 | 553.26
[5 empty] | Subtotal equipo: |  | 553.26
3 |  |  |  | Mano de obra
mo021 |  | h |  | Oficial albañil especializado en trabajos de mampostería. | 8.287 | 33952.7 | 281366
mo114 |  | h |  | Ayudante de albañil especializado en trabajos de mampostería. | 4.143 | 24452.1 | 101305
[5 empty] | Subtotal mano de obra: |  | 382671
4 |  |  |  | Herramientas
|  | % |  | Herramientas | 2 | 388181 | 7763.61
[5 empty] | Costos directos (1+2+3+4): |  | 395944