## Hoja 1
EHR010 | m² | Losa nervurada con casetón perdido.
Losa nervurada de hormigón armado con casetón perdido, horizontal, con 15% de zonas macizas, con altura libre de planta de hasta 3 m, altura total 30 = 25+5 cm, realizada con hormigón H-21, condición de exposición no agresiva, tamaño máximo del agregado 19,0 mm, ámbito de consistencia A-3, elaborado, y colado con bomba, volumen 0,174 m³/m², y acero ADN 420 en zona de ábacos, nervios y zunchos, cuantía 19 kg/m²; nervios de hormigón "in situ" de 10 cm de espesor, intereje 80 cm; bloque de hormigón, 70x23x25 cm; capa de compresión de 5 cm de espesor, con armadura de reparto formada por malla soldada Q 55 250x250 mm de acero AM 500 N; montaje y desmontaje de sistema de encofrado continuo, con acabado para revestir, formado por: superficie encofrante de tableros de madera tratada, reforzados con varillas y perfiles, amortizables en 25 usos; estructura soporte horizontal de sopandas metálicas y accesorios de montaje, amortizables en 150 usos y estructura soporte vertical de puntales metálicos, amortizables en 150 usos. Incluso alambre de atar, separadores, líquido desencofrante, para evitar la adherencia del hormigón al encofrado y agente filmógeno, para el curado de hormigones y morteros. El precio incluye el corte, doblado y armado del acero en el obrador y el montaje en el lugar definitivo de su colocación en obra, pero no incluye las columnas.
Código |  |  | Unidad | Descripción | Cantidad | Costo unitario | Costo parcial
1 |  |  |  | Materiales
mt08eft030a |  |  | m² | Tablero de madera tratada, de 22 mm de espesor, reforzado con varillas y perfiles. | 0.044 | 577 | 25.39
mt08eva030 |  |  | m² | Estructura soporte para encofrado recuperable, compuesta de: sopandas metálicas y accesorios de montaje. | 0.007 | 1293.51 | 9.05
mt50spa081a |  |  | Ud | Puntal metálico telescópico, de hasta 3 m de altura. | 0.027 | 244.15 | 6.59
mt08cim030b |  |  | m³ | Madera de pino. | 0.003 | 4508.24 | 13.52
mt08var060 |  |  | kg | Puntas de acero de 20x100 mm. | 0.04 | 110.97 | 4.44
mt08dba010d |  |  | l | Agente desmoldeante, a base de aceites especiales, emulsionable en agua, para encofrados metálicos, fenólicos o de madera. | 0.03 | 22.88 | 0.69
mt07cho010l |  |  | Ud | Bloque de hormigón, 70x23x25 cm, para losa nervurada. Incluso piezas especiales. | 4.244 | 22.57 | 95.79
mt07aco020g |  |  | Ud | Separador homologado para losas nervuradas. | 1.2 | 0.79 | 0.95
mt07aco090b |  |  | kg | Acero en barras nervuradas, ADN 420, de varios diámetros, según IRAM-IAS U 500-528. | 19.95 | 34.16 | 681.49
mt08var050 |  |  | kg | Alambre galvanizado para atar, de 1,30 mm de diámetro. | 0.19 | 19.03 | 3.62
mt07ame080bbd |  |  | m² | Malla soldada Q 55 separación 250x250 mm, con alambres longitudinales de 4,2 mm de diámetro y alambres transversales de 4,2 mm de diámetro, acero AM 500 N, según IRAM-IAS U 500-06. | 1.1 | 31.99 | 35.19
mt10haf071alc |  |  | m³ | Hormigón H-21, condición de exposición no agresiva, tamaño máximo del agregado 19 mm, ámbito de consistencia A-3, elaborado, según CIRSOC 201 1982. | 0.183 | 2456.16 | 449.48
mt08cur020a |  |  | l | Agente filmógeno, para el curado de hormigones y morteros. | 0.15 | 19.81 | 2.97
[5 empty] | Subtotal materiales: |  | 1329.17
2 |  |  |  | Equipo
mq06bhe010 |  |  | h | Camión bomba estacionado en obra, para bombeo de hormigón. | 0.016 | 48905.3 | 782.48
[5 empty] | Subtotal equipo: |  | 782.48
3 |  |  |  | Mano de obra
mo044 |  |  | h | Oficial armador de encofrados. | 0.604 | 12397.1 | 7487.87
mo091 |  |  | h | Medio oficial armador de encofrados. | 0.594 | 9260.87 | 5500.96
mo043 |  |  | h | Oficial armador de hierro. | 0.246 | 12397.1 | 3049.69
mo090 |  |  | h | Medio oficial armador de hierro. | 0.267 | 9260.87 | 2472.65
mo045 |  |  | h | Oficial armador en hormigón. | 0.01 | 12397.1 | 123.97
mo092 |  |  | h | Medio oficial armador en hormigón. | 0.04 | 9260.87 | 370.43
[5 empty] | Subtotal mano de obra: |  | 19005.6
4 |  |  |  | Herramientas
|  |  | % | Herramientas | 2 | 21117.2 | 422.34
Coste de mantenimiento decenal: $ 1.076,98 en los primeros 10 años. |  |  |  |  | Costos directos (1+2+3+4): |  | 21539.6