## Hoja 1
EHR020 | m² | Losa nervurada con casetón perdido y columnas.
Estructura de hormigón armado, realizada con hormigón H-21, condición de exposición no agresiva, tamaño máximo del agregado 19,0 mm, ámbito de consistencia A-3, elaborado, y colado con bomba, con un volumen total de hormigón en losa con casetón perdido y columnas de 0,201 m³/m², y acero ADN 420 en zona de ábacos, vigas, nervios, zunchos y columnas, con una cuantía total de 24 kg/m², que se compone de los siguientes elementos: LOSA NERVURADA: horizontal, con 15% de zonas macizas, altura 30 = 25+5 cm; nervios de hormigón "in situ" de 10 cm de espesor, intereje 80 cm; bloque de hormigón, 70x23x25 cm; capa de compresión de 5 cm de espesor, con armadura de reparto formada por malla soldada Q 55 250x250 mm de acero AM 500 N; con montaje y desmontaje de sistema de encofrado continuo, con acabado para revestir, formado por: superficie encofrante de tableros de madera tratada, reforzados con varillas y perfiles, amortizables en 25 usos; estructura soporte horizontal de sopandas metálicas y accesorios de montaje, amortizables en 150 usos y estructura soporte vertical de puntales metálicos, amortizables en 150 usos; COLUMNAS: con altura libre de hasta 3 m y 30x30 cm de sección media, con montaje y desmontaje del sistema de encofrado de chapas metálicas reutilizables. Incluso alambre de atar, separadores, líquido desencofrante, para evitar la adherencia del hormigón al encofrado y agente filmógeno, para el curado de hormigones y morteros. El precio incluye el corte, doblado y armado del acero en el obrador y el montaje en el lugar definitivo de su colocación en obra.
Código |  |  | Unidad | Descripción | Cantidad | Costo unitario | Costo parcial
1 |  |  |  | Materiales
mt07aco020b |  |  | Ud | Separador homologado para columnas. | 0.5 | 1.05 | 0.53
mt08eup010b |  |  | m² | Chapa metálica de 50x50 cm, para encofrado de columnas de hormigón armado de sección rectangular o cuadrada, de hasta 3 m de altura, incluso accesorios de montaje. | 0.007 | 806.97 | 5.65
mt50spa081a |  |  | Ud | Puntal metálico telescópico, de hasta 3 m de altura. | 0.034 | 323.67 | 11
mt08eft030a |  |  | m² | Tablero de madera tratada, de 22 mm de espesor, reforzado con varillas y perfiles. | 0.044 | 764.93 | 33.66
mt08eva030 |  |  | m² | Estructura soporte para encofrado recuperable, compuesta de: sopandas metálicas y accesorios de montaje. | 0.007 | 1714.79 | 12
mt08cim030b |  |  | m³ | Madera de pino. | 0.003 | 5976.57 | 17.93
mt08var060 |  |  | kg | Puntas de acero de 20x100 mm. | 0.04 | 147.11 | 5.88
mt08dba010d |  |  | l | Agente desmoldeante, a base de aceites especiales, emulsionable en agua, para encofrados metálicos, fenólicos o de madera. | 0.03 | 30.34 | 0.91
mt07cho010l |  |  | Ud | Bloque de hormigón, 70x23x25 cm, para losa nervurada. Incluso piezas especiales. | 4.244 | 29.92 | 126.98
mt07aco020g |  |  | Ud | Separador homologado para losas nervuradas. | 1.2 | 1.05 | 1.26
mt07aco090b |  |  | kg | Acero en barras nervuradas, ADN 420, de varios diámetros, según IRAM-IAS U 500-528. | 25.2 | 45.28 | 1141.06
mt08var050 |  |  | kg | Alambre galvanizado para atar, de 1,30 mm de diámetro. | 0.225 | 25.22 | 5.67
mt07ame080bbd |  |  | m² | Malla soldada Q 55 separación 250x250 mm, con alambres longitudinales de 4,2 mm de diámetro y alambres transversales de 4,2 mm de diámetro, acero AM 500 N, según IRAM-IAS U 500-06. | 1.1 | 42.41 | 46.65
mt10haf071alc |  |  | m³ | Hormigón H-21, condición de exposición no agresiva, tamaño máximo del agregado 19 mm, ámbito de consistencia A-3, elaborado, según CIRSOC 201 1982. | 0.211 | 3261.93 | 688.27
mt08cur020a |  |  | l | Agente filmógeno, para el curado de hormigones y morteros. | 0.15 | 26.26 | 3.94
[5 empty] | Subtotal materiales: |  | 2101.39
2 |  |  |  | Equipo
mq06bhe010 |  |  | h | Camión bomba estacionado en obra, para bombeo de hormigón. | 0.019 | 133919 | 2544.46
[5 empty] | Subtotal equipo: |  | 2544.46
3 |  |  |  | Mano de obra
mo044 |  |  | h | Oficial armador de encofrados. | 0.74 | 35334.3 | 26147.4
mo091 |  |  | h | Medio oficial armador de encofrados. | 0.749 | 26396.9 | 19771.3
mo043 |  |  | h | Oficial armador de hierro. | 0.295 | 35334.3 | 10423.6
mo090 |  |  | h | Medio oficial armador de hierro. | 0.321 | 26396.9 | 8473.39
mo045 |  |  | h | Oficial armador en hormigón. | 0.013 | 35334.3 | 459.35
mo092 |  |  | h | Medio oficial armador en hormigón. | 0.052 | 26396.9 | 1372.64
[5 empty] | Subtotal mano de obra: |  | 66647.6
4 |  |  |  | Herramientas
|  |  | % | Herramientas | 2 | 71293.5 | 1425.87
Coste de mantenimiento decenal: $ 3.635,97 en los primeros 10 años. |  |  |  |  | Costos directos (1+2+3+4): |  | 72719.3