## Hoja 1
EHS010 | m³ |  | Columna rectangular o cuadrada de hormigón armado.
Columna de sección rectangular o cuadrada de hormigón armado, de 30x30 cm de sección media, realizada con hormigón H-21, condición de exposición no agresiva, tamaño máximo del agregado 19,0 mm, ámbito de consistencia A-3, elaborado, y colado con bomba, y acero ADN 420, con una cuantía aproximada de 120 kg/m³; montaje y desmontaje de sistema de encofrado, con acabado para revestir, en planta de hasta 3 m de altura libre, formado por: superficie encofrante de chapas metálicas, amortizables en 50 usos y estructura soporte vertical de puntales metálicos, amortizables en 150 usos. Incluso berenjenos, alambre de atar, separadores y líquido desencofrante para evitar la adherencia del hormigón al encofrado. El precio incluye el corte, doblado y armado del acero en el obrador y el montaje en el lugar definitivo de su colocación en obra.
Código |  | Unidad |  | Descripción | Cantidad | Costo unitario | Costo parcial
1 |  |  |  | Materiales
mt07sep010ac |  | Ud |  | Separador homologado de plástico, para armaduras de columnas de varios diámetros. | 12 | 1.39 | 16.68
mt07aco090b |  | kg |  | Acero en barras nervuradas, ADN 420, de varios diámetros, según IRAM-IAS U 500-528. | 126 | 45.28 | 5705.28
mt08var050 |  | kg |  | Alambre galvanizado para atar, de 1,30 mm de diámetro. | 0.84 | 25.22 | 21.18
mt08eup010b |  | m² |  | Chapa metálica de 50x50 cm, para encofrado de columnas de hormigón armado de sección rectangular o cuadrada, de hasta 3 m de altura, incluso accesorios de montaje. | 0.32 | 806.97 | 258.23
mt50spa081a |  | Ud |  | Puntal metálico telescópico, de hasta 3 m de altura. | 0.099 | 323.67 | 32.04
mt08var040a |  | Ud |  | Berenjeno de PVC, de varias dimensiones y 2500 mm de longitud. | 17.8 | 9.25 | 164.65
mt08dba010d |  | l |  | Agente desmoldeante, a base de aceites especiales, emulsionable en agua, para encofrados metálicos, fenólicos o de madera. | 0.4 | 30.34 | 12.14
mt10haf071alc |  | m³ |  | Hormigón H-21, condición de exposición no agresiva, tamaño máximo del agregado 19 mm, ámbito de consistencia A-3, elaborado, según CIRSOC 201 1982. | 1.05 | 3261.93 | 3425.03
[5 empty] | Subtotal materiales: |  | 9635.23
2 |  |  |  | Equipo
mq06bhe010 |  | h |  | Camión bomba estacionado en obra, para bombeo de hormigón. | 0.158 | 133919 | 21159.2
[5 empty] | Subtotal equipo: |  | 21159.2
3 |  |  |  | Mano de obra
mo044 |  | h |  | Oficial armador de encofrados. | 5.138 | 35334.3 | 181548
mo091 |  | h |  | Medio oficial armador de encofrados. | 5.872 | 26396.9 | 155002
mo043 |  | h |  | Oficial armador de hierro. | 0.933 | 35334.3 | 32966.9
mo090 |  | h |  | Medio oficial armador de hierro. | 1.036 | 26396.9 | 27347.2
mo045 |  | h |  | Oficial armador en hormigón. | 0.108 | 35334.3 | 3816.1
mo092 |  | h |  | Medio oficial armador en hormigón. | 0.432 | 26396.9 | 11403.4
[5 empty] | Subtotal mano de obra: |  | 412083
4 |  |  |  | Herramientas
|  | % |  | Herramientas | 2 | 442878 | 8857.56
[5 empty] | Costos directos (1+2+3+4): |  | 451735