## Hoja 1
EHS012 | m² |  | Sistema de encofrado reutilizable para columna rectangular o cuadrada.
Montaje y desmontaje de sistema de encofrado reutilizable para formación de columna rectangular o cuadrada de hormigón armado, con acabado para revestir en planta de hasta 3 m de altura libre, formado por: superficie encofrante de chapas metálicas, amortizables en 50 usos y estructura soporte vertical de puntales metálicos, amortizables en 150 usos. Incluso berenjenos y líquido desencofrante para evitar la adherencia del hormigón al encofrado.
Código |  | Unidad |  | Descripción | Cantidad | Costo unitario | Costo parcial
1 |  |  |  | Materiales
mt08eup010b |  | m² |  | Chapa metálica de 50x50 cm, para encofrado de columnas de hormigón armado de sección rectangular o cuadrada, de hasta 3 m de altura, incluso accesorios de montaje. | 0.024 | 806.97 | 19.37
mt50spa081a |  | Ud |  | Puntal metálico telescópico, de hasta 3 m de altura. | 0.007 | 323.67 | 2.27
mt08var040a |  | Ud |  | Berenjeno de PVC, de varias dimensiones y 2500 mm de longitud. | 1.338 | 9.25 | 12.38
mt08dba010d |  | l |  | Agente desmoldeante, a base de aceites especiales, emulsionable en agua, para encofrados metálicos, fenólicos o de madera. | 0.03 | 30.34 | 0.91
[5 empty] | Subtotal materiales: |  | 34.93
2 |  |  |  | Mano de obra
mo044 |  | h |  | Oficial armador de encofrados. | 0.385 | 35334.3 | 13603.7
mo091 |  | h |  | Medio oficial armador de encofrados. | 0.44 | 26396.9 | 11614.6
[5 empty] | Subtotal mano de obra: |  | 25218.3
3 |  |  |  | Herramientas
|  | % |  | Herramientas | 2 | 25253.3 | 505.07
[5 empty] | Costos directos (1+2+3): |  | 25758.3