## Hoja 1
EHX011 |  |  | m² | Losa de placa colaborante.
Losa, altura 10 cm, de placa colaborante con chapa de acero galvanizado de 0,75 mm de espesor, 44 mm de altura y 172 mm de intereje, y hormigón armado realizada con hormigón H-21, condición de exposición no agresiva, tamaño máximo del agregado 19,0 mm, ámbito de consistencia A-3, elaborado, y vertido con bomba, volumen total de hormigón 0,062 m³/m², acero ADN 420, con una cuantía total de 1 kg/m², y malla soldada Q 55 de acero AM 500 N.
Descompuesto | Ud | Descomposición |  |  | Rend. | Precio unitario | Precio partida
mt07pcl010acc | m² | Perfil de chapa de acero galvanizado de 0,75 mm de espesor, 44 mm de altura y 172 mm de intereje, 7 a 8 kg/m² y un momento de inercia de 30 a 40 cm4. Incluso tornillos autotaladrantes rosca-chapa para fijación de las chapas. |  |  | 1.05 | 219.15 | 230.11
mt07aco020k | Ud | Separador homologado para losas con chapa metálica. |  |  | 3 | 0.44 | 1.32
mt07aco090b | kg | Acero en barras nervuradas, ADN 420, elaborado en taller y colocado en obra, diámetros varios, según IRAM-IAS U 500-528. |  |  | 1 | 9.92 | 9.92
mt07ame080bbd | m² | Malla soldada Q 55 separación 250x250 mm, con alambres longitudinales de 4,2 mm de diámetro y alambres transversales de 4,2 mm de diámetro, acero AM 500 N, según IRAM-IAS U 500-06. |  |  | 1.15 | 9.3 | 10.7
mt10haf071alc | m³ | Hormigón H-21, condición de exposición no agresiva, tamaño máximo del agregado 19,0 mm, ámbito de consistencia A-3, elaborado, según CIRSOC 201 1982. |  |  | 0.062 | 697.4 | 43.24
mt07cem010a | Ud | Conector en "L", de acero galvanizado, de 5 cm de altura, para fijar a estructura de acero mediante clavado. |  |  | 10 | 7.41 | 74.1
mt07cem020 | Ud | Clavos de acero galvanizado, para aplicación con pistola. |  |  | 20 | 1.52 | 30.4
mt07cem030 | Ud | Cartucho de pólvora para fijación por disparo con clavadora. |  |  | 20 | 0.95 | 19
mq06bhe010 | h | Camión bomba estacionado en obra, para bombeo de hormigón. Incluso parte proporcional de desplazamiento. |  |  | 0.002 | 1103.81 | 2.21
mo041 | h | Oficial armador en hormigón armado. |  |  | 0.518 | 64.87 | 33.6
mo087 | h | Medio oficial armador en hormigón armado. |  |  | 0.367 | 45.53 | 16.71
| % | Medios auxiliares |  |  | 2 | 471.31 | 9.43
| % | Costos indirectos |  |  | 3 | 480.74 | 14.42
Coste de mantenimiento decenal: $ 29,71 en los primeros 10 años. | [5 empty] | Total: | 495.16