## Hoja 1
EHX020 | Ud |  | Conector clavado.
Conector de 5 cm de altura, fijado con clavos de disparo sobre vigas metálicas en losas de placa colaborante con chapa de 6 cm de altura mínima.
Descompuesto |  | Ud |  | Descomposición | Rend. | Precio unitario | Precio partida
mt07cem010a |  | Ud |  | Conector en "L", de acero galvanizado, de 5 cm de altura, para fijar a estructura de acero mediante clavado. | 1 | 7.41 | 7.41
mt07cem020 |  | Ud |  | Clavos de acero galvanizado, para aplicación con pistola. | 2 | 1.52 | 3.04
mt07cem030 |  | Ud |  | Cartucho de pólvora para fijación por disparo con clavadora. | 2 | 0.95 | 1.9
mo041 |  | h |  | Oficial armador en hormigón armado. | 0.022 | 64.87 | 1.43
mo087 |  | h |  | Medio oficial armador en hormigón armado. | 0.022 | 45.53 | 1
|  | % |  | Medios auxiliares | 2 | 14.78 | 0.3
|  | % |  | Costos indirectos | 3 | 15.08 | 0.45
Coste de mantenimiento decenal: $ 0,47 en los primeros 10 años. | [5 empty] | Total: | 15.53