## Hoja 1
EMC030 | m | Correa de madera aserrada.
Correa de madera aserrada de pino, de 70x70 mm de sección, con acabado cepillado; fijada sobre las cerchas con tornillos de cabeza avellanada, de acero al carbono.
Código |  | Unidad | Descripción | Cantidad | Costo unitario | Costo parcial
1 |  |  | Materiales
mt07mee101gd |  | m³ | Madera aserrada de pino para correas, de hasta 5 m de longitud, de 70x70 mm de sección, con acabado cepillado. | 0.005 | 9193.71 | 45.97
mt07emr118lb |  | Ud | Tornillo de cabeza avellanada, de 6 mm de diámetro y 120 mm de longitud, de acero al carbono, con tratamiento superficial a base de resina epoxi, para clases de servicio 1, 2 y 3. | 5.714 | 9.72 | 55.54
|  |  |  | Subtotal materiales: |  | 101.51
2 |  |  | Mano de obra
mo048 |  | h | Oficial montador de estructura de madera. | 0.123 | 35334.3 | 4346.12
mo095 |  | h | Medio oficial montador de estructura de madera. | 0.061 | 26396.9 | 1610.21
|  |  |  | Subtotal mano de obra: |  | 5956.33
3 |  |  | Herramientas
|  | % | Herramientas | 2 | 6057.84 | 121.16
Coste de mantenimiento decenal: $ 865,06 en los primeros 10 años. |  |  |  | Costos directos (1+2+3): |  | 6179