## Hoja 1
EMC040 | m | Cabio de madera aserrada.
Cabio de madera aserrada de pino, de 35x35 mm de sección, con acabado cepillado; fijado sobre las correas con tornillos de cabeza avellanada, de acero al carbono.
Código |  | Unidad | Descripción | Cantidad | Costo unitario | Costo parcial
1 |  |  | Materiales
mt07mee101ha |  | m³ | Madera aserrada de pino para cabios, de hasta 5 m de longitud, de 35x35 mm de sección, con acabado cepillado. | 0.001 | 9193.71 | 9.19
mt07emr118lb |  | Ud | Tornillo de cabeza avellanada, de 6 mm de diámetro y 120 mm de longitud, de acero al carbono, con tratamiento superficial a base de resina epoxi, para clases de servicio 1, 2 y 3. | 4.286 | 9.72 | 41.66
|  |  |  | Subtotal materiales: |  | 50.85
2 |  |  | Mano de obra
mo048 |  | h | Oficial montador de estructura de madera. | 0.018 | 35334.3 | 636.02
mo095 |  | h | Medio oficial montador de estructura de madera. | 0.009 | 26396.9 | 237.57
|  |  |  | Subtotal mano de obra: |  | 873.59
3 |  |  | Herramientas
|  | % | Herramientas | 2 | 924.44 | 18.49
Coste de mantenimiento decenal: $ 132,01 en los primeros 10 años. |  |  |  | Costos directos (1+2+3): |  | 942.93