## Hoja 1
EMM010 | kg |  | Elementos metálicos para ensamble de estructuras de madera.
Herrajes de acero galvanizado tipo DX51D+Z275N y tornillos rosca-chapa de acero cincado, para ensamble de estructuras de madera, colocados en obra.
Código |  | Unidad |  | Descripción | Cantidad | Costo unitario | Costo parcial
1 |  |  |  | Materiales
mt07emr511a |  | kg |  | Herrajes de acero galvanizado tipo DX51D+Z275N y tornillos rosca-chapa de acero cincado, para ensamble de estructuras de madera, para clases de servicio 1 y 2. | 1 | 144.57 | 144.57
[5 empty] | Subtotal materiales: |  | 144.57
2 |  |  |  | Mano de obra
mo048 |  | h |  | Oficial montador de estructura de madera. | 0.054 | 12397.1 | 669.45
mo095 |  | h |  | Medio oficial montador de estructura de madera. | 0.027 | 9260.87 | 250.04
[5 empty] | Subtotal mano de obra: |  | 919.49
3 |  |  |  | Herramientas
|  | % |  | Herramientas | 2 | 1064.06 | 21.28
Coste de mantenimiento decenal: $ 21,71 en los primeros 10 años. |  |  |  |  | Costos directos (1+2+3): |  | 1085.34