## Hoja 1
EMV110 | m³ |  | Viga de madera laminada encolada.
Viga de madera laminada encolada homogénea, de 33 ó 45 mm de espesor de las láminas y sección constante, de 10x20 a 12x25 cm de sección y hasta 5 m de longitud, clase resistente GL-24h y protección de la madera con clase de penetración NP3, trabajada en taller.
Código |  | Unidad |  | Descripción | Cantidad | Costo unitario | Costo parcial
1 |  |  |  | Materiales
mt07mel020b |  | m³ |  | Madera laminada encolada homogénea, de 33 ó 45 mm de espesor de las láminas, para viga de sección constante, de 10x20 a 12x25 cm de sección y hasta 5 m de longitud, para aplicaciones estructurales, clase resistente GL-24h y protección frente a agentes bióticos que se corresponde con la clase de penetración NP3 (6 mm en las caras laterales de la albura), trabajada en taller. | 1 | 8193.24 | 8193.24
[5 empty] | Subtotal materiales: |  | 8193.24
2 |  |  |  | Mano de obra
mo048 |  | h |  | Oficial montador de estructura de madera. | 6.56 | 456.42 | 2994.12
mo095 |  | h |  | Medio oficial montador de estructura de madera. | 3.28 | 339.17 | 1112.48
[5 empty] | Subtotal mano de obra: |  | 4106.6
3 |  |  |  | Herramientas
|  | % |  | Herramientas | 2 | 12299.84 | 246
Coste de mantenimiento decenal: $ 2.132,79 en los primeros 10 años. |  |  |  |  | Costos directos (1+2+3): |  | 12545.84