## Hoja 1
EPF010 | m² | Losa hueca prefabricada de hormigón pretensado.
Losa de 20 cm de canto, realizada con losas huecas prefabricadas de hormigón pretensado, de 20 cm de canto y 120 cm de ancho, con momento flector último de 17 kN·m/m, con altura libre de planta de hasta 3 m, apoyada directamente sobre vigas de canto o muros portantes; relleno de juntas entre losas huecas y zonas de enlace con apoyos, realizadas con hormigón H-21, condición de exposición no agresiva, tamaño máximo del agregado 19,0 mm, ámbito de consistencia A-3, elaborado, y colado con bomba, y acero ADN 420 en zona de negativos, con una cuantía aproximada de 4 kg/m². Incluso piezas de acero S275JR tipo Omega, en posición invertida, laminado en caliente, con recubrimiento galvanizado, 1 kg/m², para el apoyo de las placas en los huecos de la losa y alambre de atar. El precio incluye el corte, doblado y armado del acero en el obrador y el montaje en el lugar definitivo de su colocación en obra, pero no incluye los apoyos ni las columnas.
Código |  |  | Unidad | Descripción | Cantidad | Costo unitario | Costo parcial
1 |  |  |  | Materiales
mt07pha020cd1c |  |  | m² | Losa hueca prefabricada de hormigón pretensado de 20 cm de altura y 120 cm de ancho, con junta lateral abierta superiormente, momento flector último de 17 kN·m por m de ancho. | 1 | 968.35 | 968.35
mt07ala000ha |  |  | kg | Acero laminado A 572 Grado 42, en perfiles laminados en caliente, según ASTM A 572, piezas simples, para aplicaciones estructurales, acabado con imprimación antioxidante. Trabajado y montado en taller, para colocar en obra. | 1 | 23.97 | 23.97
mt07aco090b |  |  | kg | Acero en barras nervuradas, ADN 420, de varios diámetros, según IRAM-IAS U 500-528. | 4.2 | 45.28 | 190.18
mt08var050 |  |  | kg | Alambre galvanizado para atar, de 1,30 mm de diámetro. | 0.056 | 25.22 | 1.41
mt10haf071alc |  |  | m³ | Hormigón H-21, condición de exposición no agresiva, tamaño máximo del agregado 19 mm, ámbito de consistencia A-3, elaborado, según CIRSOC 201 1982. | 0.011 | 3261.93 | 35.88
[5 empty] | Subtotal materiales: |  | 1219.79
2 |  |  |  | Equipo
mq07gte010c |  |  | h | Grúa autopropulsada de brazo telescópico con una capacidad de elevación de 30 t y 27 m de altura máxima de trabajo. | 0.16 | 52779.8 | 8444.77
mq06bhe010 |  |  | h | Camión bomba estacionado en obra, para bombeo de hormigón. | 0.001 | 133919 | 133.92
[5 empty] | Subtotal equipo: |  | 8578.69
3 |  |  |  | Mano de obra
mo046 |  |  | h | Oficial montador de estructura prefabricada de hormigón. | 0.173 | 35334.3 | 6112.83
mo093 |  |  | h | Medio oficial montador de estructura prefabricada de hormigón. | 0.173 | 26396.9 | 4566.66
mo043 |  |  | h | Oficial armador de hierro. | 0.06 | 35334.3 | 2120.06
mo090 |  |  | h | Medio oficial armador de hierro. | 0.056 | 26396.9 | 1478.22
mo045 |  |  | h | Oficial armador en hormigón. | 0.001 | 35334.3 | 35.33
mo092 |  |  | h | Medio oficial armador en hormigón. | 0.002 | 26396.9 | 52.79
[5 empty] | Subtotal mano de obra: |  | 14365.9
4 |  |  |  | Herramientas
|  |  | % | Herramientas | 2 | 24164.4 | 483.29
Coste de mantenimiento decenal: $ 1.971,81 en los primeros 10 años. |  |  |  |  | Costos directos (1+2+3+4): |  | 24647.7