## Hoja 1
EPS010 | Ud | Columna prefabricada de hormigón armado.
Columna prefabricada de hormigón armado de sección 35x35 cm, de 3 m de altura libre máxima, para acabado visto del hormigón, con armadura de 650 a 900 kN/m de capacidad mecánica, sin ménsulas, para empotrar en la base. El precio no incluye el mortero de relleno.
Código |  |  | Unidad | Descripción | Cantidad | Costo unitario | Costo parcial
1 |  |  |  | Materiales
mt07pha010aaab |  |  | Ud | Columna prefabricada de hormigón armado de sección 35x35 cm, de 3 m de altura libre máxima, para acabado visto del hormigón, con armadura de 650 a 900 kN/m de capacidad mecánica, sin ménsulas, para empotrar en la base. | 1 | 2545.29 | 2545.29
[5 empty] | Subtotal materiales: |  | 2545.29
2 |  |  |  | Equipo
mq07gte010c |  |  | h | Grúa autopropulsada de brazo telescópico con una capacidad de elevación de 30 t y 27 m de altura máxima de trabajo. | 0.25 | 52779.8 | 13194.95
[5 empty] | Subtotal equipo: |  | 13194.95
3 |  |  |  | Mano de obra
mo046 |  |  | h | Oficial montador de estructura prefabricada de hormigón. | 0.27 | 35334.3 | 9540.26
mo093 |  |  | h | Medio oficial montador de estructura prefabricada de hormigón. | 0.54 | 26396.9 | 14254.33
[5 empty] | Subtotal mano de obra: |  | 23794.59
4 |  |  |  | Herramientas
|  |  | % | Herramientas | 2 | 39534.83 | 790.7
Coste de mantenimiento decenal: $ 2.822,79 en los primeros 10 años. |  |  |  |  | Costos directos (1+2+3+4): |  | 40325.53