## Hoja 1
EWA010 | Ud | Apoyo elastomérico, rectangular.
Apoyo elastomérico sin armar, rectangular, sobre base de nivelación, de neopreno, de 200x200 mm de sección y 30 mm de espesor, para apoyos estructurales elásticos. El precio no incluye la base de nivelación.
Código |  |  | Unidad | Descripción | Cantidad | Costo unitario | Costo parcial
1 |  |  |  | Materiales
mt07ewa010a |  |  | m³ | Apoyo elastomérico estructural sin armar, de neopreno. | 0.001 | 147612 | 147.61
[5 empty] | Subtotal materiales: |  | 147.61
2 |  |  |  | Mano de obra
mo047 |  |  | h | Oficial montador de estructura metálica. | 0.108 | 12397.1 | 1338.89
mo094 |  |  | h | Medio oficial montador de estructura metálica. | 0.108 | 9260.87 | 1000.17
[5 empty] | Subtotal mano de obra: |  | 2339.06
3 |  |  |  | Herramientas
|  |  | % | Herramientas | 2 | 2486.67 | 49.73
Coste de mantenimiento decenal: $ 177,55 en los primeros 10 años. |  |  |  |  | Costos directos (1+2+3): |  | 2536.4