## Hoja 1
FBY017 | Ud |  | Soporte para elementos suspendidos en el sistema "KNAUF" de tabique técnico con placas de yeso laminado.
Bastidor metálico, W221 "KNAUF", como soporte de lavabo suspendido, fijado sobre el sistema de tabique técnico "KNAUF".
Código |  | Unidad |  | Descripción | Cantidad | Costo unitario | Costo parcial
1 |  |  |  | Materiales
mt30ask030 |  | Ud |  | Bastidor metálico, W221 "KNAUF", como soporte de lavatorio suspendido, para fijar sobre el sistema de tabique técnico "KNAUF", de 575 mm de ancho y 1050 mm de altura, con anclajes, abrazaderas y varillas roscadas de conexión. | 1 | 3757.13 | 3757.13
[5 empty] | Subtotal materiales: |  | 3757.13
2 |  |  |  | Mano de obra
mo053 |  | h |  | Oficial montador de mamparas y sistemas de placas. | 0.433 | 175.43 | 75.96
mo100 |  | h |  | Medio oficial montador de mamparas y sistemas de placas. | 0.433 | 124.97 | 54.11
[5 empty] | Subtotal mano de obra: |  | 130.07
3 |  |  |  | Herramientas
|  | % |  | Herramientas | 2 | 3887.2 | 77.74
Coste de mantenimiento decenal: $ 79,30 en los primeros 10 años. |  |  |  |  | Costos directos (1+2+3): |  | 3964.94