## Hoja 1
FCA040 | m |  | Dintel de chapa de acero.
Dintel metálico, con goterón, de chapa de acero S275JR de 2,5 mm de espesor, de 140 mm de ancho, con rigidizadores, acabado lacado con pintura de poliéster para exteriores. Incluso accesorios de fijación.
Código |  | Unidad |  | Descripción | Cantidad | Costo unitario | Costo parcial
1 |  |  |  | Materiales
mt20dah010m |  | m |  | Dintel metálico, con goterón, de chapa de acero S275JR de 2,5 mm de espesor, de 140 mm de ancho, con rigidizadores, acabado lacado con pintura de poliéster para exteriores. | 1 | 293.83 | 293.83
mt20dah005 |  | Ud |  | Kit de accesorios de fijación para dintel de chapa de acero, formado por tirantes de pletina, soportes y fijaciones mecánicas. | 1 | 63.04 | 63.04
[5 empty] | Subtotal materiales: |  | 356.87
2 |  |  |  | Mano de obra
mo020 |  | h |  | Oficial albañil. | 0.216 | 33952.7 | 7333.77
mo113 |  | h |  | Ayudante de albañil. | 0.432 | 24452.1 | 10563.3
[5 empty] | Subtotal mano de obra: |  | 17897.1
3 |  |  |  | Herramientas
|  | % |  | Herramientas | 2 | 18254 | 365.08
Coste de mantenimiento decenal: $ 930,95 en los primeros 10 años. |  |  |  |  | Costos directos (1+2+3): |  | 18619