## Hoja 1
FCH020 | m | Dintel de viguetas autorresistentes de hormigón pretensado.
Dintel realizado con una vigueta autorresistente de hormigón pretensado T-18 de 1,4 m de longitud, apoyada sobre capa de mortero de cemento, confeccionado en obra, dosificación 1:5, de 2 cm de espesor, con revestimiento de ladrillo cerámico en ambas caras; para la formación de dintel en hueco de muro de mampostería.
Código |  | Unidad | Descripción | Cantidad | Costo unitario | Costo parcial
1 |  |  | Materiales
mt07vau010a |  | m | Vigueta pretensada, T-18, con una longitud media menor de 4 m. | 1 | 65.94 | 65.94
mt08aaa010a |  | m³ | Agua. | 0.012 | 19.03 | 0.23
mt01arg005a |  | t | Arena de cantera, para mortero preparado en obra. | 0.035 | 221.35 | 7.75
mt08cem000g |  | kg | Cemento gris en sacos. | 5.775 | 3.65 | 21.08
mt04lvc010a |  | Ud | Ladrillo cerámico hueco sencillo, para revestir, 24x11,5x4 cm, densidad 780 kg/m³. | 12.271 | 2.7 | 33.13
|  |  |  | Subtotal materiales: |  | 128.13
2 |  |  | Equipo
mq06hor010 |  | h | Hormigonera eléctrica con una capacidad de amasado de 160 l. | 0.006 | 886.15 | 5.32
|  |  |  | Subtotal equipo: |  | 5.32
3 |  |  | Mano de obra
mo020 |  | h | Oficial albañil. | 0.243 | 11912.7 | 2894.78
mo113 |  | h | Ayudante de albañil. | 0.243 | 8579.62 | 2084.85
|  |  |  | Subtotal mano de obra: |  | 4979.63
4 |  |  | Herramientas
|  | % | Herramientas | 2 | 5113.08 | 102.26
Coste de mantenimiento decenal: $ 417,23 en los primeros 10 años. |  |  |  | Costos directos (1+2+3+4): |  | 5215.34