## Hoja 1
FCH040 | m |  | Dintel prefabricado, de hormigón polímero.
Dintel de hormigón polímero, de 10x5 cm, con goterón y anclaje metálico de acero galvanizado, apoyado sobre las jambas, asentado con una capa de mortero de cemento, confeccionado en obra, con aditivo hidrófugo, dosificación 1:3, con un espesor de 15 mm, fijado a la losa mediante anclajes metálicos. Incluso masilla de poliuretano para el sellado de juntas.
Código |  | Unidad |  | Descripción | Cantidad | Costo unitario | Costo parcial
1 |  |  |  | Materiales
mt08aaa010a |  | m³ |  | Agua. | 0.006 | 19.03 | 0.11
mt01arg005a |  | t |  | Arena de cantera, para mortero preparado en obra. | 0.003 | 221.35 | 0.66
mt08cem000g |  | kg |  | Cemento gris en sacos. | 0.9 | 3.65 | 3.29
mt08adt010 |  | kg |  | Aditivo hidrófugo para impermeabilización de morteros u hormigones. | 0.018 | 15.21 | 0.27
mt20dho010a |  | m |  | Dintel de hormigón polímero, de 10x5 cm, con goterón y anclaje metálico de acero galvanizado. | 1.05 | 356.97 | 374.82
mt20wwa030 |  | Ud |  | Cartucho de 310 cm³ de masilla de poliuretano impermeable. | 0.043 | 87.21 | 3.75
[5 empty] | Subtotal materiales: |  | 382.9
2 |  |  |  | Equipo
mq06hor010 |  | h |  | Hormigonera eléctrica con una capacidad de amasado de 160 l. | 0.01 | 886.15 | 8.86
[5 empty] | Subtotal equipo: |  | 8.86
3 |  |  |  | Mano de obra
mo020 |  | h |  | Oficial albañil. | 0.432 | 11912.7 | 5146.27
mo113 |  | h |  | Ayudante de albañil. | 0.432 | 8579.62 | 3706.4
[5 empty] | Subtotal mano de obra: |  | 8852.67
4 |  |  |  | Herramientas
|  | % |  | Herramientas | 2 | 9244.43 | 184.89
Coste de mantenimiento decenal: $ 471,47 en los primeros 10 años. |  |  |  |  | Costos directos (1+2+3+4): |  | 9429.32