## Hoja 1
FCL040 |  | Ud |  | Puertas de exterior, de aluminio.
Puertas de exterior de aluminio termolacado en polvo, block de seguridad, de 90x210 cm, estampación a una cara, acabado en color blanco RAL 9010, cerradura especial con un punto de cierre, y premarco.
Descompuesto | Ud |  | Descomposición |  | Rend. | Precio unitario | Precio partida
mt25paa010ac | Ud |  | Puerta de exterior de aluminio termolacado, block de seguridad, 90x210 cm, acabado en color blanco RAL 9010 con estampación a una cara, cerradura con un punto de cierre, y accesorios. |  | 1 | 2408.48 | 2408.48
mt26pec015c | Ud |  | Premarco de acero galvanizado, para puerta de exterior de aluminio de una hoja, con garras de anclaje a obra. |  | 1 | 304.06 | 304.06
mt13blw110 | Ud |  | Aerosol con 750 cm³ de espuma de poliuretano, de 25 kg/m³ de densidad, 150% de expansión, 18 N/cm² de resistencia a tracción y 20 N/cm² de resistencia a flexión, conductividad térmica 0,04 W/(mK), estable de -40°C a 100°C; aplicable con pistola. |  | 0.1 | 59.13 | 5.91
mt15sja100 | Ud |  | Cartucho de masilla de silicona neutra. |  | 0.2 | 28.53 | 5.71
mo019 | h |  | Oficial albañil. |  | 0.536 | 61.79 | 33.12
mo111 | h |  | Ayudante albañil. |  | 0.536 | 41.65 | 22.32
mo017 | h |  | Oficial herrero. |  | 0.482 | 62.79 | 30.26
mo057 | h |  | Medio oficial herrero. |  | 0.24 | 43.52 | 10.44
| % |  | Medios auxiliares |  | 2 | 2820.3 | 56.41
| % |  | Costos indirectos |  | 3 | 2876.71 | 86.3
Coste de mantenimiento decenal: $ 325,93 en los primeros 10 años. | [5 empty] | Total: | 2963.01