## Hoja 1
FDR020 | m² |  | Reja de aluminio.
Reja de aluminio anodizado natural compuesta por barrotes verticales de 30x15 mm, con 12 cm de separación y fijados a bastidor de 40x25 mm, montaje mediante anclaje mecánico con tarugos de nylon y tornillos de acero.
Código |  | Unidad |  | Descripción | Cantidad | Costo unitario | Costo parcial
1 |  |  |  | Materiales
mt25rej010a |  | m² |  | Reja de aluminio anodizado natural, formada por barrotes verticales de 30x15 mm, cada 12 cm, fijados a bastidor de 40x25 mm. | 1 | 1230.78 | 1230.78
mt26aaa033a |  | Ud |  | Anclaje mecánico con tarugo de nylon y tornillo de acero galvanizado, de cabeza avellanada. | 4 | 4.57 | 18.28
[5 empty] | Subtotal materiales: |  | 1249.06
2 |  |  |  | Mano de obra
mo018 |  | h |  | Oficial herrero. | 0.27 | 34408.3 | 9290.24
mo059 |  | h |  | Medio oficial herrero. | 0.216 | 25436.8 | 5494.35
[5 empty] | Subtotal mano de obra: |  | 14784.59
3 |  |  |  | Herramientas
|  | % |  | Herramientas | 2 | 16033.65 | 320.67
Coste de mantenimiento decenal: $ 1.144,80 en los primeros 10 años. |  |  |  |  | Costos directos (1+2+3): |  | 16354.32