## Hoja 1
FDV020 | Ud |  | Contramarco de ventana de aluminio.
Carpintería de aluminio, acabado en anodizado natural, para conformado de contramarco de ventana practicable de una hoja de lamas fijas, de 50x150 cm, gama básica, colocada en ventana.
Descompuesto | Ud | Descomposición |  | Rend. | Precio unitario | Precio partida
mt25dcg010a | m | Perfil de aluminio anodizado natural, para conformado de marco de ventana en sistemas de contramarcos de ventanas practicables, gama básica, incluso juntas de estanqueidad de la hoja, con el certificado de calidad EWAA-EURAS (QUALANOD). |  | 4 | 25.52 | 102.08
mt25dcg060a | m | Perfil de aluminio anodizado natural, para conformado de hoja de ventana en sistemas de contramarcos de ventanas, gama básica, incluso junta de estanqueidad de la hoja, con el certificado de calidad EWAA-EURAS (QUALANOD). |  | 3.8 | 26.49 | 100.66
mt25dcg066a | m | Perfil de aluminio anodizado natural, para conformado de complemento portalamas en sistemas de contramarcos de ventanas, gama básica, con el certificado de calidad EWAA-EURAS (QUALANOD). |  | 0.64 | 10.02 | 6.41
mt25dcg070a | m | Perfil de aluminio anodizado natural, para conformado de lama terminal en sistemas de contramarcos de ventanas, gama básica, con el certificado de calidad EWAA-EURAS (QUALANOD). |  | 0.64 | 19.76 | 12.65
mt25dcg090a | m | Perfil de aluminio anodizado natural, para conformado de lama fija en sistemas de contramarcos de ventanas, gama básica, con el certificado de calidad EWAA-EURAS (QUALANOD). |  | 11.52 | 14.48 | 166.81
mt25pfx200ea | Ud | Kit compuesto por escuadras, tapas de condensación y salida de agua, y herrajes de ventana practicable de apertura hacia el interior de una hoja. |  | 1 | 83.31 | 83.31
mt15sja100 | Ud | Cartucho de masilla de silicona neutra. |  | 0.14 | 28.53 | 3.99
mo017 | h | Oficial herrero. |  | 1.068 | 62.79 | 67.06
mo057 | h | Medio oficial herrero. |  | 1.068 | 43.52 | 46.48
| % | Medios auxiliares |  | 2 | 589.45 | 11.79
| % | Costos indirectos |  | 3 | 601.24 | 18.04
Coste de mantenimiento decenal: $ 142,43 en los primeros 10 años. |  |  |  |  | Total: | 619.28