## Hoja 1
FFB010 | m² | Tabique de mampostería de ladrillos de vidrio moldeado.
Tabique interior de mampostería de bloques huecos de vidrio moldeado ondulado, incoloro, 190x190x80 mm, colocados con adhesivo cementoso color blanco y armaduras.
Código |  |  | Unidad | Descripción | Cantidad | Costo unitario | Costo parcial
1 |  |  |  | Materiales
mt21vmh010ada |  |  | Ud | Bloque hueco de vidrio moldeado ondulado, incoloro, 190x190x80 mm. | 25 | 24.23 | 605.75
mt09mcp260a |  |  | kg | Adhesivo cementoso color blanco, compuesto por cemento blanco de alta resistencia, agregados especiales de granulometría seleccionada y aditivos plastificantes, para el montaje y rejuntado de bloques de vidrio. | 12 | 4.81 | 57.72
mt07www060 |  |  | kg | Varilla de acero inoxidable AISI 304. | 2.12 | 58.14 | 123.26
mt15sja025c |  |  | Ud | Cartucho de silicona acética monocomponente, antimoho, color transparente, de 310 ml. | 0.5 | 407.42 | 203.71
mt21vva022a |  |  | Ud | Material auxiliar para la colocación de ladrillos de vidrio moldeado. | 1 | 8.35 | 8.35
[5 empty] | Subtotal materiales: |  | 998.79
2 |  |  |  | Mano de obra
mo021 |  |  | h | Oficial albañil especializado en trabajos de mampostería. | 0.825 | 437.33 | 360.8
mo114 |  |  | h | Ayudante de albañil especializado en trabajos de mampostería. | 0.825 | 312.3 | 257.65
[5 empty] | Subtotal mano de obra: |  | 618.45
3 |  |  |  | Herramientas
|  |  | % | Herramientas | 2 | 1617.24 | 32.34
Coste de mantenimiento decenal: $ 263,93 en los primeros 10 años. |  |  |  |  | Costos directos (1+2+3): |  | 1649.58