## Hoja 1
FFX010 |  |  | m² | Hoja exterior de fachada, de mampostería de ladrillo cerámico cara vista.
Hoja exterior en cerramiento de fachada, de 1/2 pie de espesor de fábrica, de ladrillo cerámico visto perforado hidrofugado, salmón, acabado liso, 24x11,5x5 cm, con junta de 1 cm, rehundida, recibida con mortero de cemento 1:5.
Descompuesto | Ud | Descomposición |  |  | Rend. | p.s. | Precio partida
mt05cvh010f | Ud | Ladrillo cerámico visto perforado hidrofugado, salmón, acabado liso, 24x11,5x5 cm. |  |  | 70.35 | 0.71 | 49.95
mt09mor010d | m³ | Mortero de cemento CEM II/B-P 32,5 N tipo M-7,5, confeccionado en obra con 300 kg/m³ de cemento y una proporción en volumen 1/5. |  |  | 0.026 | 698.42 | 18.16
mt08adt010 | kg | Aditivo hidrófugo para impermeabilización de morteros u hormigones. |  |  | 0.155 | 5.13 | 0.8
mt07aco090d | kg | Acero en barras corrugadas, ADN 420 S, elaborado en taller y colocado en obra, diámetros varios, según IRAM-IAS U 500-207. |  |  | 1 | 7.51 | 7.51
mo019 | h | Oficial albañil en trabajos de albañilería. |  |  | 1.072 | 43.27 | 46.39
mo105 | h | Peón albañil en trabajos de albañilería. |  |  | 0.536 | 28.84 | 15.46
| % | Medios auxiliares |  |  | 3 | 138.27 | 4.15
| % | Costos indirectos |  |  | 3 | 142.42 | 4.27
Coste de mantenimiento decenal: $ 5,87 en los primeros 10 años. | [5 empty] | Total: | 146.69