## Hoja 1
FLA010 | m² |  | Fachada simple, de chapa perfilada de acero.
Fachada simple, de chapa perfilada trapezoidal de acero prelacado, espesor 0,6 mm, 30 mm de altura de perfil y 204 mm de intereje. COLOCACIÓN: en posición vertical, 200 mm de superposición de la chapa superior sobre la inferior y un trapecio de superposición lateral entre chapas. Incluso accesorios de fijación de las chapas. El precio no incluye la estructura soporte ni la resolución de puntos singulares.
Código |  | Unidad |  | Descripción | Cantidad | Costo unitario | Costo parcial
1 |  |  |  | Materiales
mt13cap010ad |  | m² |  | Chapa perfilada trapezoidal de acero prelacado, espesor 0,6 mm, 30 mm de altura de perfil y 204 mm de intereje. | 1.06 | 133.77 | 141.8
mt13cap030a |  | Ud |  | Kit de accesorios de fijación, para chapas perfiladas, en fachadas. | 0.2 | 305.76 | 61.15
[5 empty] | Subtotal materiales: |  | 202.95
2 |  |  |  | Mano de obra
mo051 |  | h |  | Oficial montador de cerramientos industriales. | 0.295 | 34893.3 | 10293.5
mo098 |  | h |  | Medio oficial montador de cerramientos industriales. | 0.295 | 25378.9 | 7486.78
[5 empty] | Subtotal mano de obra: |  | 17780.3
3 |  |  |  | Herramientas
|  | % |  | Herramientas | 2 | 17983.3 | 359.67
Coste de mantenimiento decenal: $ 1.137,26 en los primeros 10 años. |  |  |  |  | Costos directos (1+2+3): |  | 18342.9