## Hoja 1
FLM010 |  |  | m² | Fachada de panel sándwich, aislante, de acero.
Cerramiento de fachada formado por panel sándwich aislante para fachadas, de 50 mm de espesor y 1100 mm de ancho, formado por dos paramentos de chapa lisa de acero galvanizado, de espesor exterior 0,75 mm y espesor interior 0,5 mm y alma aislante de poliuretano de densidad media 40 kg/m³, con sistema de fijación oculto.
Descompuesto | Ud | Descomposición |  |  | Rend. | Precio unitario | Precio partida
mt12ppl100iac | m² | Panel sándwich aislante para fachadas, de 50 mm de espesor y 1100 mm de ancho, formado por dos paramentos de chapa lisa de acero galvanizado, de espesor exterior 0,75 mm y espesor interior 0,5 mm y alma aislante de poliuretano de densidad media 40 kg/m³, con junta diseñada para fijación con tornillos ocultos, remates y accesorios. |  |  | 1 | 479.45 | 479.45
mt13ccg030e | Ud | Tornillo autorroscante de 6,5x130 mm de acero inoxidable, con arandela. |  |  | 8 | 5.14 | 41.12
mt13ccg040 | m | Junta de estanqueidad para chapas de acero. |  |  | 2 | 5.78 | 11.56
mq08sol020 | h | Equipo y elementos auxiliares para soldadura eléctrica. |  |  | 1.008 | 20.12 | 20.28
mo050 | h | Oficial pailero. |  |  | 0.235 | 63.87 | 15.01
mo096 | h | Medio oficial pailero. |  |  | 0.235 | 43.36 | 10.19
| % | Medios auxiliares |  |  | 2 | 577.61 | 11.55
| % | Costos indirectos |  |  | 3 | 589.16 | 17.67
Coste de mantenimiento decenal: $ 48,55 en los primeros 10 años. | [5 empty] | Total: | 606.83