## Hoja 1
FMC010 | m² |  | Piel de vidrio y aluminio.
Piel de vidrio y aluminio realizada mediante el sistema de tapetas; cerramiento compuesto de un 60% de superficie opaca (antepechos sin acristalamiento exterior, cantos de losa y cielorrasos) y un 40% de superficie transparente (32% fija con luna sin templar por el exterior y 8% de ventanas con doble vidriado).
Código |  | Unidad |  | Descripción | Cantidad | Costo unitario | Costo parcial
1 |  |  |  | Materiales
mt25mco010a |  | m² |  | Estructura piel de vidrio, sistema de tapetas atornilladas y remate exterior embellecedor de tapajuntas clipado. | 1 | 2529.64 | 2529.64
mt25mco020 |  | m² |  | Panel de chapa de aluminio, formado por dos láminas de aluminio de 1,5 mm de espesor, lacadas a una cara y alma de material aislante de 30 mm de espesor. | 0.6 | 2186.44 | 1311.86
mt25mco030a |  | m² |  | Doble vidriado sobre piel de vidrio, luna sin templar por el exterior. | 0.32 | 1453.32 | 465.06
mt25mco040a |  | m² |  | Ventana de apertura sobre piel de vidrio, sistema de tapetas atornilladas y remate exterior embellecedor de tapajuntas clipado. | 0.08 | 3709.16 | 296.73
mt25mco050 |  | m² |  | Repercusión de remates y anclajes varios. | 1 | 394.02 | 394.02
[5 empty] | Subtotal materiales: |  | 4997.31
2 |  |  |  | Mano de obra
mo018 |  | h |  | Oficial herrero. | 0.518 | 34408.3 | 17823.5
mo059 |  | h |  | Medio oficial herrero. | 0.518 | 25436.8 | 13176.2
mo049 |  | h |  | Oficial montador de piel de vidrio. | 1.511 | 34893.3 | 52723.8
mo096 |  | h |  | Medio oficial montador de piel de vidrio. | 2.159 | 25378.9 | 54793.1
[5 empty] | Subtotal mano de obra: |  | 138517
3 |  |  |  | Herramientas
|  | % |  | Herramientas | 2 | 143514 | 2870.28
Coste de mantenimiento decenal: $ 26.349,17 en los primeros 10 años. |  |  |  |  | Costos directos (1+2+3): |  | 146384