## Hoja 1
FMR010 | m |  | Remate superior del encuentro entre losa y piel de vidrio.
Remate superior del encuentro entre losa y piel de vidrio, formado por moldura de chapa plegada de acero galvanizado de 1,5 mm de espesor y 200 mm de desarrollo, con cierre de estanqueidad de lámina de caucho sintético EPDM de 2 mm de espesor.
Código |  | Unidad |  | Descripción | Cantidad | Costo unitario | Costo parcial
1 |  |  |  | Materiales
mt15dra025 |  | kg |  | Adhesivo de neopreno, para la unión de las membranas de EPDM al soporte. | 1.1 | 14940.6 | 16434.7
mt15dra020c |  | m² |  | Lámina de caucho EPDM, tipo II, espesor 2 mm, masa nominal 2,28 kg/m². | 0.5 | 33609.5 | 16804.7
mt25mco100a |  | m |  | Chapa plegada de acero galvanizado, de 1,5 mm de espesor y 200 mm de desarrollo. | 1.05 | 47.29 | 49.65
[5 empty] | Subtotal materiales: |  | 33289
2 |  |  |  | Mano de obra
mo049 |  | h |  | Oficial montador de piel de vidrio. | 0.648 | 34893.3 | 22610.9
mo096 |  | h |  | Medio oficial montador de piel de vidrio. | 0.648 | 25378.9 | 16445.5
[5 empty] | Subtotal mano de obra: |  | 39056.4
3 |  |  |  | Herramientas
|  | % |  | Herramientas | 2 | 72345.5 | 1446.91
Coste de mantenimiento decenal: $ 1.475,85 en los primeros 10 años. |  |  |  |  | Costos directos (1+2+3): |  | 73792.4